## EQUIPAMENTOS
ANEXO IX - PLANILHA DEPRECIAÇÃO MENSAL DOS EQUIPAMENTOS
Custo Médio (anual) de EQUIPAMENTOS
DESCRIÇÃO | UNID | Qtd. | Orçamento 1 | Orçamento 2 | Orçamento 3 | Agroads | Agroads | Agroads | Orçamento 1 | Orçamento 2 | Orçamento 3 | valor unitário do equipamento | taxa de depreciação anual | valor da depreciação mensal
ROÇADEIRA MANUAL - Tipo: roçadeira costal, motor 2 tempos, potência mínimo de 1.3hp, corte: lâmina e fio de nylon, peso (sem equipamento de corte): máximo 8 kg, capacidade tanque: mínimo 0,4 L, equipamento novo. | UND. | 6 | 759* | 699 | 674 |  |  |  | dutramaquinas.com.br | mercadolivre.com.br | agrotama.com.br | 686.5 | 10% | 27.46 | 8432
MOTOSSERRA - motor 2 tempos, potência mínimo 4hp, com sabre e corrente, peso (sem equipamento de corte e combustível): máximo 7 kg, capacidade do tanque: mínimo 0,5 L, equipamento novo. | UND. | 1 | 323 | 350 | 359 |  |  |  | agrotama.com.br | agrotama.com.br | americanas.com.br | 344 | 10% | 2.2933 | 8432
MOTOPODA - motor 2 tempos, potência mínimo 0,9hp, com conjunto de corte, peso (sem bateria e conjunto de corte): máximo 8kg, capacidade do tanque: mínimo 0,4 L, equipamento novo. | UND. | 1 | 854 | 718 | 855 |  |  |  | RR Máquinas | RR Máquinas | mercadolivre.com.br | 718 | 10% | 4.7867 | 8432
CORTADOR DE GRAMA TRACIONADO A GASOLINA - motor 4 tempos, potência mínima 5hp, largura do corte mínimo: 22", com regulagem de altura de corte, peso: máximo 38 kg, equipamento novo. | UND. | 1 | 1099 | 1598 | 1280 |  |  |  | carrefour.com.br | dutramaquinas.com.br | mercadolivre.com.br | 1099 | 10% | 7.3267 | 8433
TRATOR CORTADOR DE GRAMA A GASOLINA - motor 4 tempos, potência mínimo 20hp, largura de corte 42", capacidade do tanque: minimo 5 L, REVISADO, equipamento com no máximo 10 anos de uso. | UND. | 1 | 8769 | 6999 | 8325 |  |  |  | mercadolivre.com.br | agrotama.com.br | mercadolivre.com.br | 6999 | 10% | 46.66 | 8433
TRATOR (60HP) - motor a diesel, potência mínima de 60hp, com equipamento para acoplamento, REVISADO, com no máximo 10 anos de uso. | UND. | 1 | 75000 | 54000 | 60000 | 33500 | 37990 | 38000 |  |  |  | 33500 | 25% | 558.3333 | 8701
IMPLEMENTO TRATOR (60HP) - ROÇADEIRA - transmissão giro livre, corte central e lateral do trator, embreagem no cardã, mínimo 1,5 metros de corte, REVISADO, equipamento com no máximo 10 anos de uso. | UND. | 1 | 3700 | 6950 | 4100 |  |  |  | mercadolivre.com.br | mercadolivre.com.br | mercadolivre.com.br | 3700 | 10% | 24.6667 | 8433
IMPLEMENTO TRATOR (60HP) - GUINCHO BIG BAG - com levante mínimo de 3,2 metros de altura, capacidade de carga: mínimo de 400 kg, reforçado , REVISADO, equipamento com no máximo 10 anos de uso. | UND. | 1 | 14000 | 13000 | 15000 | [6 empty] | 13000 | 10% | 86.6667 | 8425/8426
IMPLEMENTO TRATOR (60HP) - PERFURADOR DE SOLO - comprimento mínimo 1900 mm, altura mínima 1600 mm, largura mínima 450 mm, rotação broca mínimo 160 RPM, rotação da TDP 530 RPM, Broca de 15 polegadas, profundidade do furo mínimo 950 mm, potência mínima 48 CV, sistema de engate 3 pontos, REVISADO, equipamento com no máximo 10 anos de uso. | UND. | 1 | 4600 | 4900 | 4200 |  |  |  | mercadolivre.com.br | mercadolivre.com.br | mercadolivre.com.br | 4200 | 10% | 28 | 8430
IMPLEMENTO TRATOR (60HP) - CARRETA - capacidade de carga: mínimo de 400 kg, fabricado em madeira ou aço, reforçado , REVISADO, equipamento com no máximo 10 anos de uso. | UND. | 1 | 6500 | 6500 | 4250 |  |  |  | mfrural.com.br | mercadolivre.com.br | agrobill.com.br | 4250 | 10% | 28.3333
IMPLEMENTO TRATOR (60HP) – CARRETA TANQUE AGRÍCOLA - com um ou dois eixos com formato elíptico (ovalado) para melhor absorver torções do terreno, capacidade de carga: mínimo entre 3.000 a 6.000 litros, fabricado em aço carbono, reforçado, itens de série: boca de visita com diâmetro mínimo de 400mm, revestimento com emulsão asfáltica, quebra ondas, bagageiro superior, respiro, luva de saída de no mínimo 2”, escada traseira antiderrapante, visor de nível e macaco estacionário para o modelo com um eixo, suporte para bomba d’água, bomba de sucção e aspersão acionada pela tomada de força do trator, motobomba a gasolina ou óleo diesel, plataforma com canhão 1 ½” para combate a incêndio, mangotes, esguicho manual, barra de irrigação traseira, rabo de pavão, rodagem dupla, revestimento em epóxi ou sem revestimento interno quando for utilizada para combustível, REVISADO, equipamento com no máximo 10 anos de uso. | UND. | 1 | 7950 | 4490 | 6500 |  |  |  | mfrural.com.br | mfrural.com.br | mfrural.com.br | 4490 | 10% | 29.9333
VALOR MENSAL TOTAL DA DEPRECIAÇÃO | [13 empty] | 844.46
VALOR MENSAL DA DEPRECIAÇÃO POR POSTO/TRABALHADOR (13) | [13 empty] | 64.9585
CÁLCULO DA DEPRECIAÇÃO: {[Valor médio*(100%-20%residual)]*%taxa de depreciação anual}/12 meses
Taxas de depreciação baseados na Tabela – ANEXO III da INSTRUÇÃO NORMATIVA SRF Nº 1700, DE 2017.
Foi adotada a depreciação de 10% a.a, com vida útil de 10 anos, exceto para o item trator (60HP) que foi utilizada depreciação de 25% com vida útil em 4 anos.
Para os itens que não constavam na tabela, foi adotada a depreciação de 10% ao ano, com vida útil de 10 anos.