## Sheet1
|  |  | Descrição do Orçamento | Bancos Utilizados | B.D.I. |  |  | Encargos Sociais
|  |  | Perfuração do poço - 2018 | SINAPI - 08/2018 - MS ORSE - 07/2018 - SE | 20,16% |  |  | 0,0% - Não Desonerada
Planilha Orçamentária Sintética
Item | Código | Banco | Descrição | Tipo | Und | Quant. | Valor Unit | Valor Unit com BDI |  |  | Total Geral
[8 empty] | M. O. | MAT | Total | M. O. | MAT. | Total
2 |  |  | PERFURAÇÃO DO POÇO - NUPACE | [9 empty] | 127748.49
2.1 |  |  | Perfuração | [9 empty] | 123883.12
2.1.1 | POÇO_28 | Próprio | Mobilização e desmobilização de equipamentos para perfuração de poço | Serviços | UN | 1 | 2780 |  | 3340.45 | 3340.45 |  | 3340.45 | 3340.45
2.1.2 | POÇO_01 | Próprio | Perfuração com sistema rotativo em 14.3/4" até 10mts. Areia/arenito | Serviços | M | 10 | 170 |  | 204.27 | 204.27 |  | 2042.7 | 2042.7
2.1.3 | POÇO_02 | Próprio | Perfuração Rotopneumatica em 10" até 10 mts. (Basalto) | Serviços | M | 10 | 280 |  | 336.45 | 336.45 |  | 3364.5 | 3364.5
2.1.4 | POÇO_03 | Próprio | Perfuração Rotopneumatica em 08" até 100 mts. (Basalto) | Serviços | M | 80 | 135 |  | 162.22 | 162.22 |  | 12977.6 | 12977.6
2.1.5 | POÇO_04 | Próprio | Perfuração Rotopneumatica em 08" até 150 mts. (Basalto) | Serviços | M | 50 | 165 |  | 198.26 | 198.26 |  | 9913 | 9913
2.1.6 | POÇO_05 | Próprio | Perfuração Rotopneumatica em 08" até 200 mts. (Basalto) | Serviços | M | 50 | 195 |  | 234.31 | 234.31 |  | 11715.5 | 11715.5
2.1.7 | POÇO_06 | Próprio | Revestimento geomecânico nervurado std 8" X 4,00 mt | Serviços | M | 20 | 250 |  | 300.4 | 300.4 |  | 6008 | 6008
2.1.8 | POÇO_07 | Próprio | Desinfecção do poço | Serviços | UN | 1 | 700 |  | 841.12 | 841.12 |  | 841.12 | 841.12
2.1.9 | POÇO_08 | Próprio | Teste de vazão escalonado com bomba submersa | Serviços | H | 24 | 200 |  | 240.32 | 240.32 |  | 5767.68 | 5767.68
2.1.10 | POÇO_09 | Próprio | Teste de recuperação 4h ou 80% do nivel estatico | Serviços | H | 4 | 200 |  | 240.32 | 240.32 |  | 961.28 | 961.28
2.1.11 | POÇO_10 | Próprio | Fluído para perfuração | Material | UN | 1 | 600 |  | 720.96 | 720.96 |  | 720.96 | 720.96
2.1.12 | POÇO_11 | Próprio | Desenvolvimento com compressor de alta pressao 950DUH | Serviços | h | 6 | 600 |  | 720.96 | 720.96 |  | 4325.76 | 4325.76
2.1.13 | POÇO_12 | Próprio | Tubo de aço Schedule 10 - Esp. 6,35mm de 10" | Material | M | 10 | 640 |  | 769.02 | 769.02 |  | 7690.2 | 7690.2
2.1.14 | POÇO_13 | Próprio | Cimentação do espaço anular entre o tubo/parede do poço | Serviços | UN | 1 | 1625 |  | 1952.6 | 1952.6 |  | 1952.6 | 1952.6
2.1.15 | POÇO_14 | Próprio | Analise de água - fisico quimica e bacteriologica | Serviços | UN | 1 | 1240 |  | 1489.98 | 1489.98 |  | 1489.98 | 1489.98
2.1.16 | POÇO_15 | Próprio | Autorização para Perfuração + Outorga junto ao Imasul + Guias | Serviços | UN | 1 | 6500 |  | 7810.4 | 7810.4 |  | 7810.4 | 7810.4
2.1.17 | POÇO_16 | Próprio | Relatório Geotécnico com ART | Serviços | UN | 1 | 400 |  | 480.64 | 480.64 |  | 480.64 | 480.64
2.1.18 | POÇO_17 | Próprio | Instalação de bomba submersa para teste de vazao | Serviços | UN | 1 | 1350 |  | 1622.16 | 1622.16 |  | 1622.16 | 1622.16
2.1.19 | POÇO_18 | Próprio | Motobomba submersa 15.0HP 220/380V. Trifásica - Motor com lubrificação água e Rotor do bombeador em aço inox - previsão de vazão de 18,00m3/h com 151mca | Material | UN | 1 | 9453.22 |  | 11358.99 | 11358.99 |  | 11358.99 | 11358.99
2.1.20 | POÇO_19 | Próprio | Quadro de comando SPD 15HP 220V - Trifásica | Material | UN | 1 | 2062.48 |  | 2478.28 | 2478.28 |  | 2478.28 | 2478.28
2.1.21 | POÇO_20 | Próprio | Tubo edutor galvanizadao de 2.1/2" x 6,00 m - parede de 3.0mm c/ luva | Material | UN | 25 | 473.28 |  | 568.69 | 568.69 |  | 14217.25 | 14217.25
2.1.22 | POÇO_21 | Próprio | Tubo de polietileno (PEAD) azul 3/4" p/medidor de nivel | Material | M | 150 | 3.8 |  | 4.57 | 4.57 |  | 685.5 | 685.5
2.1.23 | POÇO_22 | Próprio | Cabo elétrico pp 3 x 16mm | Material | M | 160 | 28 |  | 33.64 | 33.64 |  | 5382.4 | 5382.4
2.1.24 | POÇO_23 | Próprio | FLANGE DE ACO DIAMETRO 10"x5/16x2.1/2" FURO | Material | UN | 1 | 615 |  | 738.98 | 738.98 |  | 738.98 | 738.98
2.1.25 | POÇO_24 | Próprio | Serviço de guincho p/instalação bomba submersa | Serviços | UN | 1 | 1500 |  | 1802.4 | 1802.4 |  | 1802.4 | 1802.4
2.1.26 | POÇO_25 | Próprio | Curva galvanizada MF 2.1/2" | Material | UN | 1 | 675 |  | 811.08 | 811.08 |  | 811.08 | 811.08
2.1.27 | POÇO_26 | Próprio | HIDROMETRO MULTIJATO 2" 30M3/H c/contra-flange 50m | Material | UN | 1 | 2436 |  | 2927.1 | 2927.1 |  | 2927.1 | 2927.1
2.1.28 | POÇO_27 | Próprio | Instalação do Hidrometro e torneira de inspeção | Serviços | UN | 1 | 380 |  | 456.61 | 456.61 |  | 456.61 | 456.61
2.2 |  |  | Escavações e limpeza | [9 empty] | 16.52
2.2.1 | 93358 | SINAPI | ESCAVAÇÃO MANUAL DE VALAS. AF_03/2016 | MOVT - MOVIMENTO DE TERRA | m³ | 0.11025 | 58.19 | 50.02 | 19.9 | 69.92 | 5.51 | 2.2 | 7.71
2.2.2 | 73859/002 | SINAPI | CAPINA E LIMPEZA MANUAL DE TERRENO | SERP - SERVIÇOS PRELIMINARES | m² | 6.25 | 1.17 | 1.01 | 0.4 | 1.41 | 6.31 | 2.5 | 8.81
2.3 |  |  | Infraestrutura | [9 empty] | 154.19
2.3.1 | 94962 | SINAPI | CONCRETO MAGRO PARA LASTRO, TRAÇO 1:4,5:4,5 (CIMENTO/ AREIA MÉDIA/ BRITA 1) - PREPARO MECÂNICO COM BETONEIRA 400 L. AF_07/2016 | FUES - FUNDAÇÕES E ESTRUTURAS | m³ | 0.03 | 247.78 | 62.11 | 235.62 | 297.73 | 1.86 | 7.07 | 8.93
2.3.2 | 91596 | SINAPI | ARMAÇÃO DO SISTEMA DE PAREDES DE CONCRETO, EXECUTADA COMO ARMADURA POSITIVA DE LAJES, TELA Q-138. AF_06/2015 | FUES - FUNDAÇÕES E ESTRUTURAS | KG | 2.2 | 8.43 | 0.71 | 9.42 | 10.13 | 1.56 | 20.73 | 22.29
2.3.3 | 126 | ORSE | Concreto simples fabricado na obra, fck=15 mpa, lançado e adensado | Concreto Simples | m³ | 0.05 | 350.63 | 109.78 | 311.54 | 421.32 | 5.48 | 15.59 | 21.07
2.3.4 | 74074/004 | SINAPI | FORMA TABUA P/CONCRETO EM FUNDACAO S/REAPROVEITAMENTO | FUES - FUNDAÇÕES E ESTRUTURAS | m² | 0.32 | 69.57 | 26.18 | 57.42 | 83.6 | 8.37 | 18.38 | 26.75
2.3.5 | COMP.94107 | Próprio | LASTRO COM PREPARO DE FUNDO, LARGURA MAIOR OU IGUAL A 1,5 M, COM CAMADA DE BRITA, LANÇAMENTO MANUAL, EM LOCAL COM NÍVEL BAIXO DE INTERFERÊNCIA. AF_06/2016 | MOVT - MOVIMENTO DE TERRA | m³ | 0.42 | 148.9 | 78.9 | 100.02 | 178.92 | 33.13 | 42.02 | 75.15
2.4 |  |  | Fechamento | [9 empty] | 2962.23
2.4.1 | 85172 | SINAPI | ALAMBRADO EM MOUROES DE CONCRETO "T", ALTURA LIVRE 2M, ESPACADOS A CADA 2M, COM TELA DE ARAME GALVANIZADO, FIO 14 BWG E MALHA QUADRADA 5X5CM | URBA - URBANIZAÇÃO | M | 10 | 94.52 | 37.58 | 76 | 113.58 | 375.8 | 760 | 1135.8
2.4.2 | 87495 | SINAPI | ALVENARIA DE VEDAÇÃO DE BLOCOS CERÂMICOS FURADOS NA HORIZONTAL DE 9X19X19CM (ESPESSURA 9CM) DE PAREDES COM ÁREA LÍQUIDA MENOR QUE 6M² SEM VÃOS E ARGAMASSA DE ASSENTAMENTO COM PREPARO EM BETONEIRA. AF_06/2014 | PARE - PAREDES/PAINEIS | m² | 4.371 | 65.21 | 40.26 | 38.1 | 78.36 | 175.97 | 166.54 | 342.51
2.4.3 | 74238/002 | SINAPI | PORTAO EM TELA ARAME GALVANIZADO N.12 MALHA 2" E MOLDURA EM TUBOS DE ACO COM DUAS FOLHAS DE ABRIR, INCLUSO FERRAGENS | ESQV - ESQUADRIAS/FERRAGENS/VIDROS | m² | 2 | 617.48 | 344.96 | 397 | 741.96 | 689.92 | 794 | 1483.92
2.5 |  |  | Cobertura | [9 empty] | 25.39
2.5.1 | COMP. 234 | Próprio | Telhamento com telha de fibrocimento ondulada esp = 4mm | 72 | m² | 0.94 | 22.48 | 6.48 | 20.53 | 27.01 | 6.09 | 19.3 | 25.39
2.6 |  |  | Revestimento | [9 empty] | 183.9
2.6.1 | 87548 | SINAPI | MASSA ÚNICA, PARA RECEBIMENTO DE PINTURA, EM ARGAMASSA TRAÇO 1:2:8, PREPARO MANUAL, APLICADA MANUALMENTE EM FACES INTERNAS DE PAREDES, ESPESSURA DE 10MM, COM EXECUÇÃO DE TALISCAS. AF_06/2014 | REVE - REVESTIMENTO E TRATAMENTO DE SUPERFÍCIES | m² | 8.4514 | 18.11 | 10.59 | 11.17 | 21.76 | 89.5 | 94.4 | 183.9
2.7 |  |  | Pavimentação | [9 empty] | 49.07
2.7.1 | COMP. 73892/01 | Próprio | Execução de passeio (calçada) em concreto (cimento/areia/seixo rolando), preparo mecânico, espessura 7cm, com junta de dilatação de madeira, incluso lançamento e adensamento | PISO - PISOS | m² | 1.17 | 34.9 | 14.68 | 27.26 | 41.94 | 17.17 | 31.9 | 49.07
2.8 |  |  | Administração | [9 empty] | 474.07
2.8.1 | 73847/001 | SINAPI | ALUGUEL CONTAINER/ESCRIT INCL INST ELET LARG=2,20 COMP=6,20M ALT=2,50M CHAPA ACO C/NERV TRAPEZ FORRO C/ISOL TERMO/ACUSTICO CHASSIS REFORC PISO COMPENS NAVAL EXC TRANSP/CARGA/DESCARGA | CANT - CANTEIRO DE OBRAS | MES | 1 | 394.53 | 0 | 474.07 | 474.07 | 0 | 474.07 | 474.07
[10 empty] | Totais -> | 1416.67 | 126331.82 | 127748.49
________________________________________
Matheus Viero da Costa
Engenheiro Civil CREA MS 18069D
SIAPE: 2228214